## Arkusz1
zał. 12
Parametry Techniczne siłowni zewnętrznych dla LGD Ziemia Pszczyńska, LGD Dolina Soły, LGD Ziemia Bielska
lp. | Opis porównywanego parametru | Podstawowe wymagania techniczne określone w SIWZ/ dopuszczalme odchylenia | Parametry techniczne urządzeni oferowanego przez wykonawcę | Dodatkowe informacje potwierdzające wymagania techniczne urządzeń siłowni, nieujęte w dokumentach załaczonych do oferty
1 | 2 | 3 | 4 | 5
1 | wymiary urządzenia orbitrek eliptyczny + biegacz/piechur | 3130 x 830 x 2000 mm / dopuszczalne odchylenie: +/- 20 % | potwierdzam spełnianie podstawowych wymagań okreśłonych w siwz/ wymiary oferowanego urządzenia*:
2 | wymiary urządzenia wioślarz + jeździec | 2020 x 1820 x 2000 mm/ dopuszczalne odchylenie: +/- 20 % | potwierdzam spełnianie podstawowych wymagań okreśłonych w siwz/ wymiary oferowanego urządzenia*:
3 | wymiary urządzenia drabinka + podciąg nóg | 1580 x 1060 x 2000 mm/ dopuszczalne odchylenie: +/- 20 % | potwierdzam spełnianie podstawowych wymagań okreśłonych w siwz/ wymiary oferowanego urządzenia*:
4 | wymiary urządzenia prasa nożna + surfer/wahadło | 2010 x 800 x 2000 mm/ dopuszczalne odchylenie: +/- 20 % | potwierdzam spełnianie podstawowych wymagań okreśłonych w siwz/ wymiary oferowanego urządzenia*:
5 | ciężar użytkowania każdego urządzenia | 120 kg/ parametr wymagany | potwierdzam spełnianie podstawowych wymagań okreśłonych w siwz/ ciężar użytkowania oferowanego urządzenia*:
6 | strefa bepieczeństwa | 1,2 m/ zgodnie z dokumentacją projektową | potwierdzam spełnianie podstawowych wymagań okreśłonych w siwz/ strefa bezpieczeństwa oferowanego urządzenia*:
7 | kolorystyka urządzeń | szaro - żółta/ dopuszczalna inna kolorostyka (wg RAL) | potwierdzam spełnianie podstawowych wymagań okreśłonych w siwz/ proponowana kolorystyka urządzeń*:
8 | pylon | wysokość od podłoża 2000 mm/ dopuszczalne odchylenie: +/- 20 % | potwierdzam spełnianie podstawowych wymagań okreśłonych w siwz/ wymiary oferowanego urządzenia*:
9 |  | - ma się składać z dwóch rur stalowych galwanizowanych ogniowo malowanych dwukrotnie farbami zabezpieczającymi przed korozją, - średnica rur - min. 90mm, - rury należy zakończyć górą nakładką (pokrywą) aluminiową spajającą rury, pomiędzy którymi na poprzeczkach stalowych o grubości min. 5 mm należy zamocować po obu stronach tablice z instrukcją oraz górny i dolny moduł z otworami, służący do zamocowania urządzeń; - pokrywę zabezpieczającą elementy mocujące urządzenia do podłoża oraz nakładkę zabezpieczającą pylon od góry należy wykonać z aluminium malowanego proszkowo na kolor zasadniczy (wskazany żółty lub inny zgodnie z kolorystyką RAL) / dopuszczalne odchylenie dotyczy tylko średnicy rur: min 90 mm - może być większa i poprzeczek stalowych min 5 mm - mogą być grubsze, pozostałe parametry są wymagane | średnica ruru pylonu: …….., poprzeczki stalowe o średnicy: …………….., pozostałe wymagania techniczne: potwierdzam spełnianie wymagań okreśłonych w siwz/ inne rozwiązania oferowane*: ………………………………………..
10 | tablice z instrukcją na pylonie | należy pomalować na taki sam kolor jak pokrywy zabezpieczające, - należy wykonać z dwóch ocynkowanych blach, każda o grubości min. 2mm, które mają być zamontowane po obu stronach pylonu, - należy pomalować dwukrotnie proszkowo na kolor zasadniczy urządzenia, na który będzie naniesiona instrukcja / dopuszczalne odchylenie: blachy - min. 2mm, pozostałe parametry wykonania wymagane | grubość ocynkowanych blach: …….., pozostałe wymagania techniczne: potwierdzam spełnianie wymagań okreśłonych w siwz/ inne rozwiązania oferowane*:…………………………………………………………………..
11 | elementy urządzeń siłowni | urządzenia winny być wykonane z rur stalowych grubościennych galwanizowanych- cynkowanych zgodnie z normami PN-EN ISO 1461, malowanych podwójną warstwą farby proszkowej firmy Akzo Nobel lub równoważnej (zapewniającej ochronę antykorozyjną). Powłoka ocynkowanego przedmiotu musi spełniać wymogi normy EN ISO 1461 "Powłoki cynkowane nanoszone na stal metodą zanurzeniową (cynkowanie jednostkowe) - Wymagania i badania (ISO 1461:1999/ parametry wykonania wymagane | potwierdzam spełnianie podstawowych wymagań okreśłonych w siwz - TAK/NIE*
10 |  | przekrój rury zasadniczej – dopuszczalne odchylenie: min. 90mm - 100mm, grubość ścianki min. 3,6-4,5mm | przekrój oferowanej rury zasadniczej: ……………………………….
11 |  | pozostałe elementy urządzeń wykonane mają być z rur galwanizowanych cynkowanych zgodnie z normami PN-EN ISO 1461 o średnicy: od min. 33mm – 76mm o grubości ścianki od 3,0 - 2,75mm | średnice pozostałych elementów wykonanych z rur galwanizowanych w oferowanych urządzeniach:………………………………
12 |  | łożyska typu zamkniętego (bezobsługowe)/parametry wykonania wymagane | potwierdzam spełnianie podstawowych wymagań okreśłonych w siwz - TAK/NIE*
13 |  | uchwyty i rączki z polichlorku winylu/parametry wykonania wymagane | potwierdzam spełnianie podstawowych wymagań okreśłonych w siwz - TAK/NIE*
14 |  | pokrywa zabezpieczająca elementy mocujące z aluminium/ parametry wykonania wymagane | potwierdzam spełnianie podstawowych wymagań okreśłonych w siwz - TAK/NIE*
15 |  | siedziska i oparcia ze stali (nie dopuszcza się tworzyw sztucznych) /parametry wykonania wymagane, | potwierdzam spełnianie podstawowych wymagań okreśłonych w siwz - TAK/NIE*
16 |  | wszystkie złączki, podkładki i śruby należy wykonać ze stali nierdzewnej/ parametry wykonania wymagane | potwierdzam spełnianie podstawowych wymagań okreśłonych w siwz - TAK/NIE*
17 | elementy urządzeń siłowni | powłoka ocynkowanego przedmiotu zamówienia – elementów urządzeń siłowni, musi spełniać wymogi normy EN ISO 1461 "Powłoki cynkowane nanoszone na stal metodą zanurzeniową (cynkowanie jednostkowe) - Wymagania i badania (ISO 1461:1999)"; cynkowanie należy wykonać po ewentualnym spawaniu (łączeniu) elementów składowych urządzeń siłowni /parametry wykonania wymagane | potwierdzam spełnianie podstawowych wymagań okreśłonych w siwz - TAK/NIE*
18 |  | wszystkie urządzenia muszą posiadać instrukcje do ćwiczeń obrazkową i literową, trwale naniesioną na pylonach w formie sitodruku (po obu stronach), nie dopuszcza się stosowania naklejek/ parametry wykonania wymagane | potwierdzam spełnianie podstawowych wymagań okreśłonych w siwz - TAK/NIE*
19 | tablice informacyjne | słupek ze stali ocynkowanej min fi 50 mm, zabetonowany w gruncie na fundamencie betonowym/dopuszczalne odchylenie: słupek o średnicy > fi 50 mm, pozostałe parametry wykonania wymagane | średnica oferowanego słupka, zabetonowanego w gruncie na fundamencie: ……………………….
20 |  | tablica reklamowa wykonana z blachy ocynkowanej, usztywnionej poprzez wygięcie boków, zamontowana na nodze na ocynkowanych obejmach montażowych/ parametry wykonania wymagane | potwierdzam spełnianie podstawowych wymagań okreśłonych w siwz - TAK/NIE*
21 |  | wymiary tablicy ( szerokość x wysokość x grubość ) - 1000mm x 1700mm x 7mm/ parametry wykonania wymagane | potwierdzam spełnianie podstawowych wymagań okreśłonych w siwz/ wymiary oferowanego urządzenia*:
22 | fundamenty: | urządzenia muszą być montowane do pylonu/ parametry wykonania wymagane | potwierdzam spełnianie podstawowych wymagań okreśłonych w siwz - TAK/NIE*
23 |  | konstrukcję pylonu należy zamocować do stalowych elementów fundamentu zatopionych w betonie fundamentowym (wymiar 600x600x800mm)/ parametry wykonania wskazane | wymagania techniczne: potwierdzam spełnianie wymagań okreśłonych w siwz/ inne rozwiązania oferowane*:…………………………………..
24 | fundamenty: | wokół fundamentu pod pylon w zależności od zestawu urządzeń należy wykonać płytę betonową o grubości 40cm/ parametry wykonania wskazane | wymagania techniczne: potwierdzam spełnianie wymagań okreśłonych w siwz/ inne rozwiązania oferowane*:…………………………………………………………………..
25 |  | do wykonania fundamentu należy stosować beton min. B-20 z dodatkiem antyhigroskopijnym W-8/ parametry wykonania wskazane | rodzaj oferowanego bedonu podczas montażu: …………………….………..; dotatek W-8: TAK/NIE*
26 | stanowiące przedmiot zamówienia dostawy | nowe, nieużywane i wolne od wad/ parametry wykonania wymagane | potwierdzam spełnianie podstawowych wymagań okreśłonych w siwz - TAK/NIE*
* niewłaściwe skreślić,
Zamawiający wymaga wypenienia wykropkowanych w kol. 4 miejsc, za wyjątkiem, gdy wykonawca opisuje inne oferowane rozwiąania, np. w poz. 9, wykonawca ma obowiązek wskazać jaką oferuje średnicę rur pylonu: …….., oraz poprzeczek stalowych, ale nie wypełnia miejsc wykropkowanych za słowami: inne rozwiązania oferowane*: …………………, jeżeli nie oferuje innych rozwiązań i potwierdza spełnianie pozostałych wymagań dot. tego elementu w SIWZ. Wtedy należy przekreślić słowa: inne rozwiązania oferowane.
Każdy wykonawca jest zobowiązany złożyć w załaczeniu do niniejszego załącznika, dokumenty okreśłone w pkt 8.2.3 SIWZ, m.in. stosowne specyfikacje lub karty techniczne lub karty katalogowe, potwierdzające spełnienie wymagań odnośnie wartości parametrów dla produktów oferowanych. Treść opisu produktów/ urządzeń wynikająca z załączników winna umożliwić zamawiającemu dokonanie jednoznacznej oceny (bez domysłów i wątpliwości), czy zaproponowane produkty odpowiadają wymaganiom określonym dla nich w kol. 3 niniejszej tabeli. Jeżeli natomiast załączniki opisujące produkty/urządzenia nie zawierają wszystkich informacji, które są niezbędne do jednoznacznej oceny przez zamawiającego, czy oferowane urządzenia (elementy urządzeń silowni) spełniają wszystkie wymagania dla nich określone w kol. 3, to w kol. 5 należy wpisać brakujące dane, które nie zostały zawarte w innych załącznikach (np. kartach katalogowych). Zamawiający na etapie odbioru przedmiotu zamówienia, będzie żądał produktów zgodnych z oferowanymi w ofercie.
……………………………………………….…………………………., data, podpis wykonawcy/osoby upoważnionej